## Folha 1
ICN150 |  |  | Ud | Unidade exterior de ar condicionado, sistema ar-ar multi-split.
Unidade exterior de ar condicionado, sistema ar-ar multi-split, para gás R-410A, bomba de calor, com tecnologia Micro Inverter, gama semi-industrial (PAC), alimentação monofásica (230V/50Hz), modelo FDC100VN "MITSUBISHI HEAVY INDUSTRIES", potência frigorífica nominal 10 kW, potência calorífica nominal 11,2 kW.
Unitário | Ud | Descrição |  |  | Rend. | Preço unitário | Importância
mt42mhi165a | Ud | Unidade exterior de ar condicionado, sistema ar-ar multi-split, para gás R-410A, bomba de calor, com tecnologia Micro Inverter, gama semi-industrial (PAC), alimentação monofásica (230V/50Hz), modelo FDC100VN "MITSUBISHI HEAVY INDUSTRIES", potência frigorífica nominal 10 kW (temperatura de bolbo seco 35°C, temperatura de bolbo húmido 24°C), potência calorífica nominal 11,2 kW (temperatura de bolbo húmido 6°C), com compressor de tipo rotativo, de 845x970x370 mm, nível sonoro 49 dBA e caudal de ar 4500 m³/h. |  |  | 1 | 2470 | 2470
mt42mhi161a | Ud | Kit de distribuição de tubagens, DIS-WA 1 "MITSUBISHI HEAVY INDUSTRIES". |  |  | 1 | 118 | 118
mo005 | h | Oficial de 1ª instalador de ar condicionado. |  |  | 1.002 | 17.41 | 17.44
mo104 | h | Ajudante de instalador de ar condicionado. |  |  | 1.002 | 16.42 | 16.45
| % | Custos directos complementares |  |  | 2 | 2621.89 | 52.44
Custo de manutenção decenal: 936,02€ nos primeiros 10 anos. | [5 empty] | Total: | 2674.33