## Folha 1
ICV060 | Ud | Equipamento ar-água, bomba de calor, para produção de A.Q.S., aquecimento e arrefecimento.
Equipamento ar-água para produção de A.Q.S., aquecimento e arrefecimento, para gás R-410A, alimentação trifásica (400V/50Hz), modelo Hydrolution Todo en Uno 6 "MITSUBISHI HEAVY INDUSTRIES", potência calorífica 2,28 kW e COP 3,62 com temperatura de bolbo húmido do ar exterior 6°C e temperatura de saída da água 45°C, potência calorífica 2,67 kW e COP 5,32 com temperatura de bolbo húmido do ar exterior 6°C e temperatura de saída da água 35°C, potência frigorífica 4,86 kW e EER 2,64 com temperatura de bolbo seco do ar exterior 35°C e temperatura de saída da água 7°C, potência frigorífica 7,03 kW e EER 3,52 com temperatura de bolbo seco do ar exterior 35°C e temperatura de saída da água 18°C, formado por uma unidade interior HMK60, de 1715x600x610 mm, peso 165 kg, com depósito de A.Q.S. de 180 litros e bomba de circulação, uma consola de controlo das unidades RC-HY20 com ecrã LCD, e uma unidade exterior ar-água FDCW60VNX-A, de 640x800x290 mm, peso 46 kg, nível sonoro 45 dBA. Inclusive elementos anti-vibratórios de pavimento. Totalmente montado, ligado e colocado em funcionamento pela empresa instaladora para a verificação do seu correcto funcionamento.
Unitário |  | Ud | Descrição | Rend. | Preço unitário | Importância
mt42mhi700s |  | Ud | Equipamento ar-água para produção de A.Q.S., aquecimento e arrefecimento, para gás R-410A, alimentação trifásica (400V/50Hz), modelo Hydrolution Todo en Uno 6 "MITSUBISHI HEAVY INDUSTRIES", potência calorífica 2,28 kW e COP 3,62 com temperatura de bolbo húmido do ar exterior 6°C e temperatura de saída da água 45°C, potência calorífica 2,67 kW e COP 5,32 com temperatura de bolbo húmido do ar exterior 6°C e temperatura de saída da água 35°C, potência frigorífica 4,86 kW e EER 2,64 com temperatura de bolbo seco do ar exterior 35°C e temperatura de saída da água 7°C, potência frigorífica 7,03 kW e EER 3,52 com temperatura de bolbo seco do ar exterior 35°C e temperatura de saída da água 18°C, formado por uma unidade interior HMK60, de 1715x600x610 mm, peso 165 kg, com depósito de A.Q.S. de 180 litros e bomba de circulação, uma consola de controlo das unidades RC-HY20 com ecrã LCD, e uma unidade exterior ar-água FDCW60VNX-A, de 640x800x290 mm, peso 46 kg, nível sonoro 45 dBA. | 1 | 6021 | 6021
mt42www080 |  | Ud | Kit de amortecedores anti-vibração de pavimento, formado por quatro amortecedores de borracha, com os correspondentes parafusos, porcas e anilhas. | 1 | 8 | 8
mt37sve010c |  | Ud | Válvula de esfera de latão niquelado para enroscar de 3/4". | 4 | 5.95 | 23.8
mo005 |  | h | Oficial de 1ª instalador de ar condicionado. | 2.822 | 19.03 | 53.7
mo104 |  | h | Ajudante de instalador de ar condicionado. | 2.822 | 17.95 | 50.65
|  | % | Custos directos complementares | 2 | 6157.15 | 123.14
Custo de manutenção decenal: 4.019,39€ nos primeiros 10 anos. |  |  |  |  | Total: | 6280.29