## Folha 1
IBW361 | Ud |  | Derivação para linha frigorífica de líquido, de descarga de gás e de sucção de gás.
Derivação de linha frigorífica formada por conjunto de três juntas, uma para a linha de líquido, outra para a linha de descarga de gás e outra para a linha de sucção de gás, sistema ar-ar multi-split com caudal variável de refrigerante, modelo KIT-BMDIS540-1R "MITSUBISHI HEAVY INDUSTRIES", com uma capacidade máxima de unidades interiores ligadas a jusante cuja soma de índices de capacidade seja igual ou superior a 540.
Unitário |  | Ud |  | Descrição | Rend. | Preço unitário | Importância
mt42mhi535d |  | Ud |  | Conjunto de três juntas, uma para a linha de líquido, outra para a linha de descarga de gás e outra para a linha de sucção de gás, sistema ar-ar multi-split com caudal variável de refrigerante, modelo KIT-BMDIS540-1R "MITSUBISHI HEAVY INDUSTRIES", com uma capacidade máxima de unidades interiores ligadas a jusante cuja soma de índices de capacidade seja igual ou superior a 540. | 1 | 490 | 490
mo005 |  | h |  | Oficial de 1ª instalador de ar condicionado. | 0.05 | 23.31 | 1.17
mo104 |  | h |  | Ajudante de instalador de ar condicionado. | 0.05 | 22.09 | 1.1
|  | % |  | Custos directos complementares | 2 | 492.27 | 9.85
Custo de manutenção decenal: 175,74€ nos primeiros 10 anos. | [5 empty] | Total: | 502.12