## Folha 1
IBW500 | Ud |  | Controlo centralizado.
Consola para controlo centralizado de instalações de climatização com sistema ar-ar split e comunicação Superlink II, modelo SC-SL4-BE3 "MITSUBISHI HEAVY INDUSTRIES", para um máximo de 128 unidades interiores, com ecrã táctil LCD de 9" a cores, com gráficos para estimar consumos por unidade interior, por dia, por mês e por ano, possibilidade de comparar os dados do ano em curso com o ano anterior com a finalidade de poupar energia e conseguir uma instalação mais eficiente, historial de tempos de funcionamento e descarga de dados a um PC com ficheiros em formato CSV, compatível com bomba de calor Q-ton, para produção de A.Q.S. e com módulo hidrónico HMU, com possibilidade de conexão a um PC que disponha de Internet Explorer. O preço não inclui a canalização nem a cablagem eléctrica de alimentação.
Unitário |  | Ud |  | Descrição | Rend. | Preço unitário | Importância
mt42mhi630d |  | Ud |  | Consola para controlo centralizado de instalações de climatização com sistema ar-ar split e comunicação Superlink II, modelo SC-SL4-BE3 "MITSUBISHI HEAVY INDUSTRIES", para um máximo de 128 unidades interiores, com ecrã táctil LCD de 9" a cores, com gráficos para estimar consumos por unidade interior, por dia, por mês e por ano, possibilidade de comparar os dados do ano em curso com o ano anterior com a finalidade de poupar energia e conseguir uma instalação mais eficiente, historial de tempos de funcionamento e descarga de dados a um PC com ficheiros em formato CSV, compatível com bomba de calor Q-ton, para produção de A.Q.S. e com módulo hidrónico HMU, com possibilidade de conexão a um PC que disponha de Internet Explorer. | 1 | 8040 | 8040
mo005 |  | h |  | Oficial de 1ª instalador de ar condicionado. | 1 | 23.31 | 23.31
mo104 |  | h |  | Ajudante de instalador de ar condicionado. | 1 | 22.09 | 22.09
|  | % |  | Custos directos complementares | 2 | 8085.4 | 161.71
Custo de manutenção decenal: 2.886,49€ nos primeiros 10 anos. | [5 empty] | Total: | 8247.11