## Folha 1
IBW500 | Ud |  | Controlo centralizado.
Interface para controlo centralizado desde um PC com Internet Explorer com protocolo de comunicação TCP/IP e desde um sistema BMS com protocolo de comunicação BACnet de instalações de climatização com sistema ar-ar split e comunicação Superlink II, permitindo ligar um máximo de 256 unidades interiores, modelo SC-WBGW256-A "MITSUBISHI HEAVY INDUSTRIES". O preço não inclui a canalização nem a cablagem eléctrica de alimentação.
Unitário |  | Ud |  | Descrição | Rend. | Preço unitário | Importância
mt42mhi665a |  | Ud |  | Interface para controlo centralizado desde um PC com Internet Explorer com protocolo de comunicação TCP/IP e desde um sistema BMS com protocolo de comunicação BACnet de instalações de climatização com sistema ar-ar split e comunicação Superlink II, permitindo ligar um máximo de 256 unidades interiores, modelo SC-WBGW256-A "MITSUBISHI HEAVY INDUSTRIES". | 1 | 9931 | 9931
mo005 |  | h |  | Oficial de 1ª instalador de ar condicionado. | 1 | 23.31 | 23.31
mo104 |  | h |  | Ajudante de instalador de ar condicionado. | 1 | 22.09 | 22.09
|  | % |  | Custos directos complementares | 2 | 9976.4 | 199.53
Custo de manutenção decenal: 3.561,58€ nos primeiros 10 anos. | [5 empty] | Total: | 10175.9