## Folha 1
ICN100 | Ud |  | Unidade interior de ar condicionado, de parede.
Unidade interior de ar condicionado, de parede, sistema ar-ar multi-split, para gás R-32, bomba de calor, gama doméstica (RAC), alimentação monofásica (230V/50Hz), modelo Diamond SRK20ZSX-WF "MITSUBISHI HEAVY INDUSTRIES", potência frigorífica nominal 2 kW (temperatura de bolbo seco 27°C, temperatura de bolbo húmido 19°C), potência calorífica nominal 2,7 kW (temperatura de bolbo seco 20°C), de 305x920x220 mm, peso 13 kg, nível sonoro (velocidade baixa) 19 dBA, com filtro enzimático e filtro desodorizante, adaptador com comunicação via Wi-Fi para controlo desde um smartphone ou tablet, controlo sem fios, com programador semanal, modelo Weekly Timer. O preço não inclui a canalização nem a cablagem eléctrica de alimentação.
Unitário |  | Ud |  | Descrição | Rend. | Preço unitário | Importância
mt42mhi137ka |  | Ud |  | Unidade interior de ar condicionado, de parede, sistema ar-ar multi-split, para gás R-32, bomba de calor, gama doméstica (RAC), alimentação monofásica (230V/50Hz), modelo Diamond SRK20ZSX-WF "MITSUBISHI HEAVY INDUSTRIES", potência frigorífica nominal 2 kW (temperatura de bolbo seco 27°C, temperatura de bolbo húmido 19°C), potência calorífica nominal 2,7 kW (temperatura de bolbo seco 20°C), de 305x920x220 mm, peso 13 kg, nível sonoro (velocidade baixa) 19 dBA, com filtro enzimático e filtro desodorizante, adaptador com comunicação via Wi-Fi para controlo desde um smartphone ou tablet, controlo sem fios, com programador semanal, modelo Weekly Timer. | 1 | 824 | 824
mo005 |  | h |  | Oficial de 1ª instalador de ar condicionado. | 1 | 23.31 | 23.31
mo104 |  | h |  | Ajudante de instalador de ar condicionado. | 1 | 22.09 | 22.09
|  | % |  | Custos directos complementares | 2 | 869.4 | 17.39
Custo de manutenção decenal: 248,30€ nos primeiros 10 anos. | [5 empty] | Total: | 886.79