## Folha 1
ICV043 | Ud | Equipamento ar-água, bomba de calor aerotérmica, para produção de A.Q.S., aquecimento e arrefecimento.
Equipamento ar-água, bomba de calor aerotérmica, para produção de A.Q.S., aquecimento e arrefecimento, modelo Hydrolution F1-W "MITSUBISHI HEAVY INDUSTRIES", para gás R-32, alimentação monofásica (230V/50Hz), potência calorífica 8 kW e COP 3,32 com temperatura de bolbo húmido do ar exterior 6°C e temperatura de saída da água 45°C, potência calorífica 7,6 kW e COP 4,29 com temperatura de bolbo húmido do ar exterior 6°C e temperatura de saída da água 35°C, potência frigorífica 6,3 kW e EER 2,43 com temperatura de bolbo seco do ar exterior 35°C e temperatura de saída da água 7°C, potência frigorífica 7,8 kW e EER 2,95 com temperatura de bolbo seco do ar exterior 35°C e temperatura de saída da água 18°C, formado por uma unidade interior HSB60-W, de 400x460x250 mm, peso 16 kg, depósito de A.Q.S. PT300 de 279 litros, de 1634x673x743 mm, peso 115 kg, com resistência eléctrica de apoio ME1030M+HR10 de 3 kW no depósito de A.Q.S., bomba de circulação CPD11-25M/65, válvula de 3 vias para produção de A.Q.S. VST05M, válvula para inversão de ciclo VCC05M, uma consola de controlo das unidades RC-HY40-W com ecrã LCD, e uma unidade exterior ar-água FDCW60VNX-W, de 640x800x290 mm, peso 46 kg, nível sonoro 52 dBA. Inclusive elementos anti-vibratórios de pavimento. Totalmente montado, ligado e colocado em funcionamento pela empresa instaladora para a verificação do seu correcto funcionamento.
Unitário |  | Ud | Descrição | Rend. | Preço unitário | Importância
mt42mhi712a |  | Ud | Equipamento ar-água, bomba de calor aerotérmica, para produção de A.Q.S., aquecimento e arrefecimento, modelo Hydrolution F1-W "MITSUBISHI HEAVY INDUSTRIES", para gás R-32, alimentação monofásica (230V/50Hz), potência calorífica 8 kW e COP 3,32 com temperatura de bolbo húmido do ar exterior 6°C e temperatura de saída da água 45°C, potência calorífica 7,6 kW e COP 4,29 com temperatura de bolbo húmido do ar exterior 6°C e temperatura de saída da água 35°C, potência frigorífica 6,3 kW e EER 2,43 com temperatura de bolbo seco do ar exterior 35°C e temperatura de saída da água 7°C, potência frigorífica 7,8 kW e EER 2,95 com temperatura de bolbo seco do ar exterior 35°C e temperatura de saída da água 18°C, formado por uma unidade interior HSB60-W, de 400x460x250 mm, peso 16 kg, depósito de A.Q.S. PT300 de 279 litros, de 1634x673x743 mm, peso 115 kg, com resistência eléctrica de apoio ME1030M+HR10 de 3 kW no depósito de A.Q.S., bomba de circulação CPD11-25M/65, válvula de 3 vias para produção de A.Q.S. VST05M, válvula para inversão de ciclo VCC05M, uma consola de controlo das unidades RC-HY40-W com ecrã LCD, e uma unidade exterior ar-água FDCW60VNX-W, de 640x800x290 mm, peso 46 kg, nível sonoro 52 dBA. | 1 | 6864 | 6864
mt37sve010c |  | Ud | Válvula de esfera de latão niquelado para enroscar de 3/4". | 2 | 7.3 | 14.6
mt42www080 |  | Ud | Kit de amortecedores anti-vibração de pavimento, formado por quatro amortecedores de borracha, com os correspondentes parafusos, porcas e anilhas. | 1 | 8 | 8
mo005 |  | h | Oficial de 1ª instalador de ar condicionado. | 2.6 | 23.31 | 60.61
mo104 |  | h | Ajudante de instalador de ar condicionado. | 2.6 | 22.09 | 57.43
|  | % | Custos directos complementares | 2 | 7004.64 | 140.09
Custo de manutenção decenal: 4.572,63€ nos primeiros 10 anos. |  |  |  |  | Total: | 7144.73