## Folha 1
ICR115 | Ud | Recuperador de calor e humidade ar-ar. Instalação em tecto.
Recuperador entálpico ar-ar, modelo SAF150E7 "MITSUBISHI HEAVY INDUSTRIES", caudal de ar a velocidade alta/média/baixa: 150/150/120 m³/h, consumo eléctrico 107 W, pressão sonora a velocidade alta/média/baixa: 29/29/21,5 dBA, dimensões 270x970x467 mm, peso 25 kg, pressão estática do ar a velocidade alta/média/baixa: 80/70/25 Pa, eficiência de recuperação calorífica a velocidade alta/média/baixa: 70/70/73%, eficiência de recuperação frigorífica a velocidade alta/média/baixa: 63/63/66%, alimentação monofásica a 230 V. Instalação em tecto. Inclusive elementos para suspensão ao tecto.
Unitário |  | Ud | Descrição | Rend. | Preço unitário | Importância
mt42mhi850a |  | Ud | Recuperador entálpico ar-ar, modelo SAF150E7 "MITSUBISHI HEAVY INDUSTRIES", caudal de ar a velocidade alta/média/baixa: 150/150/120 m³/h, consumo eléctrico 107 W, pressão sonora a velocidade alta/média/baixa: 29/29/21,5 dBA, dimensões 270x970x467 mm, peso 25 kg, pressão estática do ar a velocidade alta/média/baixa: 80/70/25 Pa, eficiência de recuperação calorífica a velocidade alta/média/baixa: 70/70/73%, eficiência de recuperação frigorífica a velocidade alta/média/baixa: 63/63/66%, alimentação monofásica a 230 V. | 1 | 1788 | 1788
mt42www090 |  | Ud | Kit de suportes para suspensão ao tecto, formado por quatro varões roscados de aço galvanizado, com as correspondentes buchas, porcas e anilhas. | 1 | 22 | 22
mo005 |  | h | Oficial de 1ª instalador de ar condicionado. | 0.649 | 23.31 | 15.13
mo104 |  | h | Ajudante de instalador de ar condicionado. | 0.649 | 22.09 | 14.34
|  | % | Custos directos complementares | 2 | 1839.47 | 36.79
Custo de manutenção decenal: 318,96€ nos primeiros 10 anos. |  |  |  |  | Total: | 1876.26